## Hoja 1
CHA020 | m² |  | Malla electrosoldada.
Malla electrosoldada Q-335 de acero trefilado corrugado ASTM A 82-94, colocada en obra, en muro de contención H<3 m.
Descompuesto |  | Ud |  | Descomposición | Rend. | Precio unitario | Precio partida
mt07ame090ljc |  | m² |  | Malla electrosoldada Q-335 cocada 150x150 mm, con alambres longitudinales de 8 mm de diámetro y alambres transversales de 8,0 mm de diámetro, de acero trefilado corrugado ASTM A 82-94, según ASTM A 185. | 1.2 | 18.01 | 21.61
mt08var050 |  | kg |  | Alambre galvanizado para atar, de 1,30 mm de diámetro. | 0.02 | 4.12 | 0.08
mo042 |  | h |  | Operario fierrero. | 0.038 | 17.06 | 0.65
mo088 |  | h |  | Oficial fierrero. | 0.038 | 13.95 | 0.53
|  | % |  | Medios auxiliares | 2 | 22.87 | 0.46
|  | % |  | Costes indirectos | 3 | 23.33 | 0.7
Coste de mantenimiento decenal: S/. 0,48 en los primeros 10 años. | [5 empty] | Total: | 24.03