## Hoja 1
CHE011 | m² |  | Sistema de encofrado para elemento de cimentación.
Montaje y desmontaje de sistema de encofrado recuperable, realizado con tablones de madera, amortizables en 4 usos para platea de cimentación.
Código |  | Unidad |  | Descripción | Cantidad | Precio unitario | Precio parcial
1 |  |  |  | Materiales
mt08ema050b |  | m³ |  | Madera para encofrar, de 26 mm de espesor. | 0.01 | 1065.28 | 10.65
mt08var050 |  | kg |  | Alambre galvanizado para atar, de 1,30 mm de diámetro. | 0.008 | 3.05 | 0.02
mt08var060 |  | kg |  | Puntas de acero de 20x100 mm. | 0.04 | 19.37 | 0.77
mt08dba010b |  | l |  | Agente desmoldeante, a base de aceites especiales, emulsionable en agua para encofrados metálicos, fenólicos o de madera. | 0.03 | 5.48 | 0.16
[5 empty] | Subtotal materiales: |  | 11.6
2 |  |  |  | Mano de obra
mo044 |  | h |  | Operario encofrador. | 0.57 | 16.38 | 9.34
mo091 |  | h |  | Oficial encofrador. | 0.634 | 11.21 | 7.11
[5 empty] | Subtotal mano de obra: |  | 16.45
3 |  |  |  | Herramientas
|  | % |  | Herramientas | 2 | 28.05 | 0.56
[5 empty] | Costos directos (1+2+3): |  | 28.61