## Hoja 1
CHH005 | m³ | Concreto pobre.
Concreto f'c=100 kg/cm² (10 MPa), no expuesto a ciclos de congelamiento y deshielo, exposición a sulfatos insignificante, sin requerimiento de permeabilidad, no expuesto a cloruros, tamaño máximo del agregado 19 mm, consistencia blanda, preparado en obra y vaciado con medios manuales, para formación de capa de concreto pobre y nivelado de fondos de cimentación, en el fondo de la excavación previamente realizada.
Código |  | Unidad | Descripción | Cantidad | Precio unitario | Precio parcial
1 |  |  | Materiales
mt08aaa010a |  | m³ | Agua. | 0.193 | 4.66 | 0.9
mt01arg000b |  | m³ | Arena cribada. | 0.557 | 42.37 | 23.6
mt01arg001bi |  | m³ | Agregado grueso homogeneizado, de tamaño máximo 19 mm. | 0.704 | 60.87 | 42.85
mt08cem000b |  | kg | Cemento gris en sacos. | 310.511 | 0.47 | 145.94
|  |  |  | Subtotal materiales: |  | 213.29
2 |  |  | Equipos
mq06hor010 |  | h | Mezcladora de concreto eléctrica con una capacidad de amasado de 160 l. | 0.693 | 10.4 | 7.21
|  |  |  | Subtotal equipos: |  | 7.21
3 |  |  | Mano de obra
mo045 |  | h | Operario especializado en vaciado de concreto. | 0.102 | 32.76 | 3.34
mo092 |  | h | Oficial especializado en vaciado de concreto. | 0.204 | 22.73 | 4.64
mo113 |  | h | Peón de construcción. | 1.425 | 21.05 | 30
mo112 |  | h | Peón especializado de construcción. | 1.493 | 21.39 | 31.94
|  |  |  | Subtotal mano de obra: |  | 69.92
4 |  |  | Herramientas
|  | % | Herramientas | 2 | 290.42 | 5.81
Coste de mantenimiento decenal: S/. 5,92 en los primeros 10 años. |  |  |  | Costos directos (1+2+3+4): |  | 296.23