## Hoja 1
DMF020 | m² | Demolición de sección de pavimento de aglomerado asfáltico.
Demolición de sección de pavimento de aglomerado asfáltico de 25 cm de espesor medio, con martillo neumático, y carga manual sobre camión o contenedor.
Código |  |  | Unidad | Descripción | Cantidad | Precio unitario | Precio parcial
1 |  |  |  | Equipos
mq05mai030 |  |  | h | Martillo neumático. | 0.426 | 13.78 | 5.87
mq05pdm110 |  |  | h | Compresor portátil diesel media presión 10 m³/min. | 0.213 | 23.36 | 4.98
[5 empty] | Subtotal equipos: |  | 10.85
2 |  |  |  | Mano de obra
mo041 |  |  | h | Operario de construcción de obra civil. | 0.189 | 31.48 | 5.95
mo087 |  |  | h | Oficial de construcción de obra civil. | 0.463 | 21.86 | 10.12
[5 empty] | Subtotal mano de obra: |  | 16.07
3 |  |  |  | Herramientas
|  |  | % | Herramientas | 2 | 26.92 | 0.54
[5 empty] | Costos directos (1+2+3): |  | 27.46