## Hoja 1
DMX020 | m² | Demolición de vereda de concreto.
Demolición de vereda de concreto armado, mediante retroexcavadora con martillo rompedor, y carga mecánica sobre camión o contenedor. El precio no incluye la demolición de la base soporte.
Código |  |  | Unidad | Descripción | Cantidad | Precio unitario | Precio parcial
1 |  |  |  | Equipos
mq01exn050c |  |  | h | Retroexcavadora sobre neumáticos, de 85 kW, con martillo rompedor. | 0.187 | 219.44 | 41.04
mq01ret010 |  |  | h | Miniretrocargadora sobre neumáticos de 15 kW. | 0.077 | 138.25 | 10.65
[5 empty] | Subtotal equipos: |  | 51.69
2 |  |  |  | Mano de obra
mo112 |  |  | h | Peón especializado de construcción. | 0.231 | 21.39 | 4.94
[5 empty] | Subtotal mano de obra: |  | 4.94
3 |  |  |  | Herramientas
|  |  | % | Herramientas | 2 | 56.63 | 1.13
[5 empty] | Costos directos (1+2+3): |  | 57.76