## Hoja 1
DMX080 | m² | Demolición de vereda de terrazo.
Demolición de vereda de baldosas de terrazo, con medios con martillo neumático, y carga manual sobre camión o contenedor. El precio incluye el picado del material adhesivo, pero no incluye la demolición de la base soporte.
Código |  |  | Unidad | Descripción | Cantidad | Precio unitario | Precio parcial
1 |  |  |  | Equipos
mq05mai030 |  |  | h | Martillo neumático. | 0.219 | 13.78 | 3.02
mq05pdm010a |  |  | h | Compresor portátil eléctrico 2 m³/min de caudal. | 0.11 | 12.86 | 1.41
[5 empty] | Subtotal equipos: |  | 4.43
2 |  |  |  | Mano de obra
mo112 |  |  | h | Peón especializado de construcción. | 0.142 | 21.39 | 3.04
mo113 |  |  | h | Peón de construcción. | 0.266 | 21.05 | 5.6
[5 empty] | Subtotal mano de obra: |  | 8.64
3 |  |  |  | Herramientas
|  |  | % | Herramientas | 2 | 13.07 | 0.26
[5 empty] | Costos directos (1+2+3): |  | 13.33