## Hoja 1
ENA010 | kg |  | Acero para concreto.
Acero Grado 60 (fy=4200 kg/cm²) para corte, doblado y conformado de la armadura en taller industrial y montaje en columna. Incluso alambre de atar y separadores.
Código |  | Unidad |  | Descripción | Cantidad | Precio unitario | Precio parcial
1 |  |  |  | Materiales
mt07sep010ac |  | Ud |  | Separador homologado de plástico, para armaduras de columnas de varios diámetros. | 0.1 | 0.26 | 0.03
mt07aco060g |  | kg |  | Acero en varillas corrugadas, Grado 60 (fy=4200 kg/cm²), de varios diámetros, según NTP 339.186 y ASTM A 706. | 1 | 3.21 | 3.21
mt08var050 |  | kg |  | Alambre galvanizado para atar, de 1,30 mm de diámetro. | 0.005 | 4.66 | 0.02
[5 empty] | Subtotal materiales: |  | 3.26
2 |  |  |  | Mano de obra
mo043 |  | h |  | Operario fierrero. | 0.009 | 32.76 | 0.29
mo090 |  | h |  | Oficial fierrero. | 0.009 | 22.73 | 0.2
[5 empty] | Subtotal mano de obra: |  | 0.49
3 |  |  |  | Herramientas
|  | % |  | Herramientas | 2 | 3.75 | 0.08
Coste de mantenimiento decenal: S/. 0,08 en los primeros 10 años. |  |  |  |  | Costos directos (1+2+3): |  | 3.83