## Hoja 1
GEA010 | Ud | Bidón para almacenar residuos peligrosos.
Bidón de 200 litros de capacidad para residuos peligrosos procedentes de la construcción o demolición, apto para almacenar disolventes, líquidos de limpieza y licores madre organohalogenados.
Código |  | Unidad | Descripción | Cantidad | Precio unitario | Precio parcial
1 |  |  | Materiales
mt08grg010c |  | Ud | Bidón de 200 litros de capacidad, apto para almacenar residuos peligrosos. | 1 | 185.73 | 185.73
|  |  |  | Subtotal materiales: |  | 185.73
2 |  |  | Mano de obra
mo113 |  | h | Peón de construcción. | 0.136 | 20.92 | 2.85
|  |  |  | Subtotal mano de obra: |  | 2.85
3 |  |  | Herramientas
|  | % | Herramientas | 2 | 188.58 | 3.77
|  |  |  | Costos directos (1+2+3): |  | 192.35