## Hoja 1
GEB020 | m³ |  | Transporte de elementos de fibrocemento con amianto.
Transporte de elementos de fibrocemento con amianto procedentes de una demolición, a botadero específico, instalación de tratamiento de residuos de construcción y demolición externa a la obra o centro de valorización o eliminación de residuos, previamente plastificados y paletizados. El precio incluye el viaje de ida, la descarga y el viaje de vuelta, pero no incluye el plastificado, el etiquetado, el paletizado ni la carga en obra.
Código |  | Unidad |  | Descripción | Cantidad | Precio unitario | Precio parcial
1 |  |  |  | Materiales
mt08grg100 |  | m³ |  | Transporte de planchas de fibrocemento con amianto, procedentes de la demolición de un techo, a botadero específico, instalación de tratamiento de residuos de construcción y demolición externa a la obra o centro de valorización o eliminación de residuos, previamente plastificadas, paletizadas y cargadas sobre camión, considerando la ida, descarga y vuelta. | 1 | 294.68 | 294.68
[5 empty] | Subtotal materiales: |  | 294.68
2 |  |  |  | Herramientas
|  | % |  | Herramientas | 2 | 294.68 | 5.89
[5 empty] | Costos directos (1+2): |  | 300.57