## Hoja 1
IUA010 | m | Tubo de fundición dúctil.
Tubo de fundición dúctil para unión por tomacorriente y caña, con junta elastomérica estándar, de 250 mm de diámetro nominal. El precio incluye los equipos y la maquinaria necesarios para el desplazamiento y la disposición en obra de los elementos.
Código |  | Unidad | Descripción | Cantidad | Precio unitario | Precio parcial
1 |  |  | Materiales
mt37tfd010ga |  | m | Tubo de fundición dúctil para unión por tomacorriente y caña, con junta elastomérica estándar, de 250 mm de diámetro nominal. | 1 | 261.31 | 261.31
mt11ade100a |  | kg | Lubricante para unión mediante junta elástica de tubos y accesorios. | 0.006 | 77.2 | 0.46
|  |  |  | Subtotal materiales: |  | 261.77
2 |  |  | Equipos
mq04cag010a |  | h | Camión con grúa de hasta 6 t. | 0.011 | 166.95 | 1.84
|  |  |  | Subtotal equipos: |  | 1.84
3 |  |  | Mano de obra
mo008 |  | h | Operario plomero. | 0.047 | 32.35 | 1.52
mo107 |  | h | Oficial plomero. | 0.047 | 21.82 | 1.03
|  |  |  | Subtotal mano de obra: |  | 2.55
4 |  |  | Herramientas
|  | % | Herramientas | 2 | 266.16 | 5.32
Coste de mantenimiento decenal: S/. 9,50 en los primeros 10 años. |  |  |  | Costos directos (1+2+3+4): |  | 271.48