## Hoja 1
IUA103 | Ud | Válvula de retención.
Válvula de retención de doble clapeta, con cuerpo de fierro fundido y clapeta, eje y resorte de acero inoxidable, DN 32 mm, PN 16 atm. Incluso elementos de montaje y accesorios necesarios para su correcto funcionamiento.
Código |  | Unidad | Descripción | Cantidad | Precio unitario | Precio parcial
1 |  |  | Materiales
mt37svr020a |  | Ud | Válvula de retención de doble clapeta, con cuerpo de fierro fundido y clapeta, eje y resorte de acero inoxidable, DN 32 mm, PN 16 atm. | 1 | 119.37 | 119.37
mt37www010 |  | Ud | Material auxiliar para instalaciones sanitarias. | 1 | 5.15 | 5.15
|  |  |  | Subtotal materiales: |  | 124.52
2 |  |  | Mano de obra
mo008 |  | h | Operario plomero. | 0.244 | 32.35 | 7.89
mo107 |  | h | Oficial plomero. | 0.244 | 21.82 | 5.32
|  |  |  | Subtotal mano de obra: |  | 13.21
3 |  |  | Herramientas
|  | % | Herramientas | 2 | 137.73 | 2.75
Coste de mantenimiento decenal: S/. 17,98 en los primeros 10 años. |  |  |  | Costos directos (1+2+3): |  | 140.48