## Hoja 1
IUC010 | Ud |  | Transformador en baño de aceite.
Transformador trifásico en baño de aceite, con refrigeración natural, de 100 kVA de potencia, de 24 kV de tensión asignada, 20 kV de tensión del primario y 420 V de tensión del secundario en vacío, de 50 Hz de frecuencia, y grupo de conexión Dyn11. Incluso accesorios necesarios para su correcta instalación.
Código |  | Unidad |  | Descripción | Cantidad | Precio unitario | Precio parcial
1 |  |  |  | Materiales
mt35tra010c |  | Ud |  | Transformador trifásico en baño de aceite, con refrigeración natural, de 100 kVA de potencia, de 24 kV de tensión asignada, 20 kV de tensión del primario y 420 V de tensión del secundario en vacío, de 50 Hz de frecuencia, y grupo de conexión Dyn11. | 1 | 20060.2 | 20060.2
[5 empty] | Subtotal materiales: |  | 20060.2
2 |  |  |  | Mano de obra
mo003 |  | h |  | Operario electricista. | 10.855 | 32.35 | 351.16
mo102 |  | h |  | Oficial electricista. | 10.855 | 21.82 | 236.86
[5 empty] | Subtotal mano de obra: |  | 588.02
3 |  |  |  | Herramientas
|  | % |  | Herramientas | 2 | 20648.22 | 412.96
Coste de mantenimiento decenal: S/. 1.053,06 en los primeros 10 años. |  |  |  |  | Costos directos (1+2+3): |  | 21061.18