## Hoja 1
IUC020 | Ud |  | Celda modular.
Celda de remonte, de 24 kV de tensión asignada, 365x735x1740 mm, formada por cuerpo metálico y embarrado de cobre. Incluso accesorios necesarios para su correcta instalación.
Código |  | Unidad |  | Descripción | Cantidad | Precio unitario | Precio parcial
1 |  |  |  | Materiales
mt35amt050a |  | Ud |  | Celda de remonte, de 24 kV de tensión asignada, 365x735x1740 mm, formada por cuerpo metálico y embarrado de cobre. | 1 | 8083.21 | 8083.21
[5 empty] | Subtotal materiales: |  | 8083.21
2 |  |  |  | Mano de obra
mo003 |  | h |  | Operario electricista. | 2.714 | 32.15 | 87.26
mo102 |  | h |  | Oficial electricista. | 2.714 | 21.68 | 58.84
[5 empty] | Subtotal mano de obra: |  | 146.1
3 |  |  |  | Herramientas
|  | % |  | Herramientas | 2 | 8229.31 | 164.59
Coste de mantenimiento decenal: S/. 419,70 en los primeros 10 años. |  |  |  |  | Costos directos (1+2+3): |  | 8393.9