## Hoja 1
IUC020 | Ud |  | Celda modular.
Celda de línea, de 24 kV de tensión asignada, 400 A de intensidad nominal, 365x735x1740 mm, con aislamiento integral de SF6, formada por cuerpo metálico, embarrado de cobre e interruptor-seccionador tripolar rotativo de 3 posiciones conectado/seccionado/puesto a tierra. Incluso accesorios necesarios para su correcta instalación.
Código |  | Unidad |  | Descripción | Cantidad | Precio unitario | Precio parcial
1 |  |  |  | Materiales
mt35amt010a |  | Ud |  | Celda de línea, de 24 kV de tensión asignada, 400 A de intensidad nominal, 365x735x1740 mm, con aislamiento integral de SF6, formada por cuerpo metálico, embarrado de cobre e interruptor-seccionador tripolar rotativo de 3 posiciones conectado/seccionado/puesto a tierra. | 1 | 33848.4 | 33848.4
[5 empty] | Subtotal materiales: |  | 33848.4
2 |  |  |  | Mano de obra
mo003 |  | h |  | Operario electricista. | 2.714 | 32.15 | 87.26
mo102 |  | h |  | Oficial electricista. | 2.714 | 21.68 | 58.84
[5 empty] | Subtotal mano de obra: |  | 146.1
3 |  |  |  | Herramientas
|  | % |  | Herramientas | 2 | 33994.5 | 679.89
Coste de mantenimiento decenal: S/. 1.733,72 en los primeros 10 años. |  |  |  |  | Costos directos (1+2+3): |  | 34674.4