## Hoja 1
IUD010 | m | Cuneta revestida de concreto.
Cuneta de sección triangular de 100 cm de anchura y 33 cm de profundidad, revestida con una capa de concreto simple f'c=210 kg/cm² (21 MPa), no expuesto a ciclos de congelamiento y deshielo, exposición a sulfatos insignificante, sin requerimiento de permeabilidad, no expuesto a cloruros, tamaño máximo del agregado 20 mm, consistencia plástica de 15 cm de espesor.
Código |  |  | Unidad | Descripción | Cantidad | Precio unitario | Precio parcial
1 |  |  |  | Materiales
mt10hmf055akc |  |  | m³ | Concreto simple f'c=210 kg/cm² (21 MPa), no expuesto a ciclos de congelamiento y deshielo, exposición a sulfatos insignificante, sin requerimiento de permeabilidad, no expuesto a cloruros, tamaño máximo del agregado 19 mm, consistencia plástica, premezclado en planta, según el Reglamento Nacional de Edificaciones NTE E.060. | 0.18 | 232.76 | 41.9
mt08ema050b |  |  | m³ | Madera para encofrar, de 26 mm de espesor. | 0.001 | 1191.72 | 1.19
mt08var050 |  |  | kg | Alambre galvanizado para atar, de 1,30 mm de diámetro. | 0.025 | 4.64 | 0.12
mt08var060 |  |  | kg | Puntas de acero de 20x100 mm. | 0.01 | 27.08 | 0.27
mt15bas030b |  |  | Ud | Cartucho de fragua elastómera monocomponente a base de poliuretano, de color gris, de 600 ml, tipo F-25 HM según ISO 11600, de alta adherencia y de endurecimiento rápido, con elevadas propiedades elásticas, resistencia a la intemperie, al envejecimiento y a los rayos UV, apta para estar en contacto con agua potable, dureza Shore A aproximada de 35 y alargamiento en rotura > 600%, según ISO 11600. | 0.36 | 29.71 | 10.7
[5 empty] | Subtotal materiales: |  | 54.18
2 |  |  |  | Equipos
mq02rod010d |  |  | h | Bandeja vibrante de guiado manual, de 300 kg, anchura de trabajo 70 cm, reversible. | 0.44 | 21.47 | 9.45
mq06cor020 |  |  | h | Equipo para corte de juntas en falsos pisos de concreto. | 0.006 | 31.91 | 0.19
[5 empty] | Subtotal equipos: |  | 9.64
3 |  |  |  | Mano de obra
mo041 |  |  | h | Operario de construcción de obra civil. | 0.543 | 31.29 | 16.99
mo087 |  |  | h | Oficial de construcción de obra civil. | 0.543 | 21.72 | 11.79
[5 empty] | Subtotal mano de obra: |  | 28.78
4 |  |  |  | Herramientas
|  |  | % | Herramientas | 2 | 92.6 | 1.85
Coste de mantenimiento decenal: S/. 6,61 en los primeros 10 años. |  |  |  |  | Costos directos (1+2+3+4): |  | 94.45