## Hoja 1
IUD030 | m | Canal bajante para talud.
Canal bajante para talud formado por piezas prefabricadas de concreto, de 55/30x10x55 cm, unidas mediante junta machihembrada, colocadas sobre falso piso de concreto simple f'c=210 kg/cm² (21 MPa), no expuesto a ciclos de congelamiento y deshielo, exposición a sulfatos insignificante, sin requerimiento de permeabilidad, no expuesto a cloruros, tamaño máximo del agregado 20 mm, consistencia plástica de 10 cm de espesor.
Código |  |  | Unidad | Descripción | Cantidad | Precio unitario | Precio parcial
1 |  |  |  | Materiales
mt10hmf055akc |  |  | m³ | Concreto simple f'c=210 kg/cm² (21 MPa), no expuesto a ciclos de congelamiento y deshielo, exposición a sulfatos insignificante, sin requerimiento de permeabilidad, no expuesto a cloruros, tamaño máximo del agregado 19 mm, consistencia plástica, premezclado en planta, según el Reglamento Nacional de Edificaciones NTE E.060. | 0.055 | 232.76 | 12.8
mt11cun020a |  |  | Ud | Canal bajante prefabricado de concreto, para recogida de aguas, de 55/30x10x55 cm, con junta machihembrada. | 1.8 | 33.53 | 60.35
mt08aaa010a |  |  | m³ | Agua. | 0.006 | 4.64 | 0.03
mt01arg005a |  |  | t | Arena de cantera, para mortero preparado en obra. | 0.033 | 62.03 | 2.05
mt08cem000b |  |  | kg | Cemento gris en sacos. | 5 | 0.46 | 2.3
mt09lec020a |  |  | m³ | Lechada de cemento CEM II/B-P 32,5 N 1/2. | 0.002 | 393.24 | 0.79
[5 empty] | Subtotal materiales: |  | 78.32
2 |  |  |  | Equipos
mq02rod010d |  |  | h | Bandeja vibrante de guiado manual, de 300 kg, anchura de trabajo 70 cm, reversible. | 0.017 | 21.47 | 0.36
mq01exc010a |  |  | h | Retroexcavadora sobre cadenas, de 85 kW. | 0.083 | 164.58 | 13.66
mq04cag010a |  |  | h | Camión con grúa de hasta 6 t. | 0.011 | 166.09 | 1.83
mq06hor010 |  |  | h | Mezcladora de concreto eléctrica con una capacidad de amasado de 160 l. | 0.015 | 10.35 | 0.16
[5 empty] | Subtotal equipos: |  | 16.01
3 |  |  |  | Mano de obra
mo041 |  |  | h | Operario de construcción de obra civil. | 0.122 | 31.29 | 3.82
mo087 |  |  | h | Oficial de construcción de obra civil. | 0.339 | 21.72 | 7.36
[5 empty] | Subtotal mano de obra: |  | 11.18
4 |  |  |  | Herramientas
|  |  | % | Herramientas | 2 | 105.51 | 2.11
Coste de mantenimiento decenal: S/. 7,53 en los primeros 10 años. |  |  |  |  | Costos directos (1+2+3+4): |  | 107.62