## Hoja 1
IUD100 | m² | Contrapiso pobre drenante.
Contrapiso pobre drenante sobre el terreno para recogida de aguas pluviales, compuesto por: capa de 25 cm de grava de cantera de piedra caliza, Ø40/70 mm, extendido con medios mecánicos y compactación con medios manuales.
Código |  | Unidad | Descripción | Cantidad | Precio unitario | Precio parcial
1 |  |  | Materiales
mt01are010a |  | m³ | Grava de cantera de piedra caliza, de 40 a 70 mm de diámetro. | 0.25 | 64.62 | 16.16
|  |  |  | Subtotal materiales: |  | 16.16
2 |  |  | Equipos
mq01pan010a |  | h | Pala cargadora sobre neumáticos de 120 kW/1,9 m³. | 0.013 | 135.12 | 1.76
mq02cia020j |  | h | Camión cisterna, de 8 m³ de capacidad. | 0.013 | 356.57 | 4.64
mq02rod010d |  | h | Bandeja vibrante de guiado manual, de 300 kg, anchura de trabajo 70 cm, reversible. | 0.013 | 21.47 | 0.28
|  |  |  | Subtotal equipos: |  | 6.68
3 |  |  | Mano de obra
mo113 |  | h | Peón de construcción. | 0.299 | 20.92 | 6.26
|  |  |  | Subtotal mano de obra: |  | 6.26
4 |  |  | Herramientas
|  | % | Herramientas | 2 | 29.1 | 0.58
|  |  |  | Costos directos (1+2+3+4): |  | 29.68