## Hoja 1
IUE052 | Ud | Estación depuradora biológica.
Estación depuradora biológica de aguas residuales, tecnología VFL, capacidad para 25 a 75 usuarios (H.E.), carga media de materia orgánica contaminante (DBO5) de 3,6 kg/día y caudal máximo de agua depurada de 8100 litros/día.
Código |  | Unidad | Descripción | Cantidad | Precio unitario | Precio parcial
1 |  |  | Materiales
mt46edb010j |  | Ud | Estación depuradora biológica de aguas residuales, tecnología VFL, capacidad para 25 a 75 usuarios (H.E.), carga media de materia orgánica contaminante (DBO5) de 3,6 kg/día y caudal máximo de agua depurada de 8100 litros/día, equipada con una estación de bombeo, un reactor biológico tipo AT, dos compresores y un depósito de fangos. | 1 | 91173.6 | 91173.6
|  |  |  | Subtotal materiales: |  | 91173.6
2 |  |  | Equipos
mq04cag010a |  | h | Camión con grúa de hasta 6 t. | 1.1 | 166.95 | 183.65
|  |  |  | Subtotal equipos: |  | 183.65
3 |  |  | Mano de obra
mo008 |  | h | Operario plomero. | 8.141 | 32.35 | 263.36
mo107 |  | h | Oficial plomero. | 8.141 | 21.82 | 177.64
mo003 |  | h | Operario electricista. | 2.714 | 32.35 | 87.8
mo102 |  | h | Oficial electricista. | 2.714 | 21.82 | 59.22
|  |  |  | Subtotal mano de obra: |  | 588.02
4 |  |  | Herramientas
|  | % | Herramientas | 2 | 91945.27 | 1838.91
Coste de mantenimiento decenal: S/. 38.451,53 en los primeros 10 años. |  |  |  | Costos directos (1+2+3+4): |  | 93784.18