## Hoja 1
IUL010 | Ud | Apoyo de madera.
Poste de madera de pino de primera calidad, de 7 m de altura, empotrado directamente en suelo cohesivo.
Código |  | Unidad | Descripción | Cantidad | Precio unitario | Precio parcial
1 |  |  | Materiales
mt35pya010b |  | Ud | Poste de madera de pino de primera calidad, de 7 m de altura, 22 cm de diámetro en la base y 11 cm de diámetro en cogolla, acabado creosotado. | 1 | 407.55 | 407.55
|  |  |  | Subtotal materiales: |  | 407.55
2 |  |  | Equipos
mq01exn010i |  | h | Miniretroexcavadora sobre neumáticos, de 37,5 kW. | 0.363 | 153.5 | 55.72
mq04cag010a |  | h | Camión con grúa de hasta 6 t. | 0.66 | 166.09 | 109.62
|  |  |  | Subtotal equipos: |  | 165.34
3 |  |  | Mano de obra
mo020 |  | h | Operario de construcción. | 2.51 | 31.29 | 78.54
mo077 |  | h | Oficial de construcción. | 2.51 | 21.72 | 54.52
|  |  |  | Subtotal mano de obra: |  | 133.06
4 |  |  | Herramientas
|  | % | Herramientas | 2 | 705.95 | 14.12
Coste de mantenimiento decenal: S/. 720,07 en los primeros 10 años. |  |  |  | Costos directos (1+2+3+4): |  | 720.07