## Hoja 1
IUL011 | Ud | Apoyo de concreto.
Poste de concreto armado vibrado, de 9 m de altura y 160 daN de esfuerzo nominal, empotrado en dado de concreto en suelo cohesivo.
Código |  |  | Unidad | Descripción | Cantidad | Precio unitario | Precio parcial
1 |  |  |  | Materiales
mt35pya020aa |  |  | Ud | Poste de concreto armado vibrado, de 9 m de altura y 160 daN de esfuerzo nominal. | 1 | 1186.64 | 1186.64
mt10hmf055anb |  |  | m³ | Concreto simple f'c=245 kg/cm² (24 MPa), no expuesto a ciclos de congelamiento y deshielo, exposición a sulfatos insignificante, sin requerimiento de permeabilidad, no expuesto a cloruros, tamaño máximo del agregado 19 mm, consistencia blanda, premezclado en planta, según el Reglamento Nacional de Edificaciones NTE E.060. | 0.227 | 251.94 | 57.19
[5 empty] | Subtotal materiales: |  | 1243.83
2 |  |  |  | Equipos
mq01exn010i |  |  | h | Miniretroexcavadora sobre neumáticos, de 37,5 kW. | 0.33 | 154.28 | 50.91
mq04cag010a |  |  | h | Camión con grúa de hasta 6 t. | 0.88 | 166.95 | 146.92
[5 empty] | Subtotal equipos: |  | 197.83
3 |  |  |  | Mano de obra
mo020 |  |  | h | Operario de construcción. | 2.714 | 31.48 | 85.44
mo077 |  |  | h | Oficial de construcción. | 2.714 | 21.86 | 59.33
[5 empty] | Subtotal mano de obra: |  | 144.77
4 |  |  |  | Herramientas
|  |  | % | Herramientas | 2 | 1586.43 | 31.73
Coste de mantenimiento decenal: S/. 161,82 en los primeros 10 años. |  |  |  |  | Costos directos (1+2+3+4): |  | 1618.16