## Hoja 1
IUL012 | Ud | Apoyo tubular de plancha de acero galvanizado.
Apoyo tubular empotrable de plancha de acero galvanizado, de 9 m de altura y 160 daN de esfuerzo nominal, empotrado en dado de concreto en suelo cohesivo.
Código |  |  | Unidad | Descripción | Cantidad | Precio unitario | Precio parcial
1 |  |  |  | Materiales
mt35pya030aa |  |  | Ud | Apoyo tubular empotrable de plancha de acero galvanizado, de 9 m de altura y 160 daN de esfuerzo nominal. | 1 | 1414.16 | 1414.16
mt10hmf055anb |  |  | m³ | Concreto simple f'c=245 kg/cm² (24 MPa), no expuesto a ciclos de congelamiento y deshielo, exposición a sulfatos insignificante, sin requerimiento de permeabilidad, no expuesto a cloruros, tamaño máximo del agregado 19 mm, consistencia blanda, premezclado en planta, según el Reglamento Nacional de Edificaciones NTE E.060. | 0.564 | 251.94 | 142.09
[5 empty] | Subtotal materiales: |  | 1556.25
2 |  |  |  | Equipos
mq01exn010i |  |  | h | Miniretroexcavadora sobre neumáticos, de 37,5 kW. | 0.407 | 154.28 | 62.79
mq04cag010a |  |  | h | Camión con grúa de hasta 6 t. | 0.77 | 166.95 | 128.55
[5 empty] | Subtotal equipos: |  | 191.34
3 |  |  |  | Mano de obra
mo020 |  |  | h | Operario de construcción. | 2.442 | 31.48 | 76.87
mo077 |  |  | h | Oficial de construcción. | 2.442 | 21.86 | 53.38
[5 empty] | Subtotal mano de obra: |  | 130.25
4 |  |  |  | Herramientas
|  |  | % | Herramientas | 2 | 1877.84 | 37.56
Coste de mantenimiento decenal: S/. 191,54 en los primeros 10 años. |  |  |  |  | Costos directos (1+2+3+4): |  | 1915.4