## Hoja 1
IUL013 | Ud | Apoyo metálico de presilla.
Apoyo metálico de presilla, de 10 m de altura y 400 daN de esfuerzo nominal, empotrado en dado de concreto en suelo cohesivo.
Código |  |  | Unidad | Descripción | Cantidad | Precio unitario | Precio parcial
1 |  |  |  | Materiales
mt35pya040aa |  |  | Ud | Apoyo metálico de presilla, de 10 m de altura y 400 daN de esfuerzo nominal, compuesto de cabeza prismática y fuste troncopiramidal de sección cuadrada. | 1 | 2004.34 | 2004.34
mt10hmf055anb |  |  | m³ | Concreto simple f'c=245 kg/cm² (24 MPa), no expuesto a ciclos de congelamiento y deshielo, exposición a sulfatos insignificante, sin requerimiento de permeabilidad, no expuesto a cloruros, tamaño máximo del agregado 19 mm, consistencia blanda, premezclado en planta, según el Reglamento Nacional de Edificaciones NTE E.060. | 0.838 | 251.94 | 211.13
[5 empty] | Subtotal materiales: |  | 2215.47
2 |  |  |  | Equipos
mq01exn010i |  |  | h | Miniretroexcavadora sobre neumáticos, de 37,5 kW. | 0.451 | 154.28 | 69.58
mq04cag010a |  |  | h | Camión con grúa de hasta 6 t. | 0.935 | 166.95 | 156.1
[5 empty] | Subtotal equipos: |  | 225.68
3 |  |  |  | Mano de obra
mo020 |  |  | h | Operario de construcción. | 2.714 | 31.48 | 85.44
mo077 |  |  | h | Oficial de construcción. | 2.714 | 21.86 | 59.33
[5 empty] | Subtotal mano de obra: |  | 144.77
4 |  |  |  | Herramientas
|  |  | % | Herramientas | 2 | 2585.92 | 51.72
Coste de mantenimiento decenal: S/. 263,76 en los primeros 10 años. |  |  |  |  | Costos directos (1+2+3+4): |  | 2637.64