## Hoja 1
IUM005 | Ud |  | Caja de registro para líneas subterráneas de alta tensión.
Caja de registro prefabricada de concreto, sin fondo, de 145x90x150 cm de medidas interiores y 8 cm de espesor de pared, acceso de 62x117 cm, con paredes rebajadas para la entrada de tubos, capaz de soportar una carga de 400 kN, con marco de acero galvanizado y tapa de concreto armado, de 128x74x8 cm, carga de rotura 400 kN, para líneas subterráneas de alta tensión. El precio no incluye la excavación ni el relleno del trasdós.
Código |  | Unidad |  | Descripción | Cantidad | Precio unitario | Precio parcial
1 |  |  |  | Materiales
mt35arg010h |  | Ud |  | Caja de registro prefabricada de concreto, sin fondo, de 145x90x150 cm de medidas interiores y 8 cm de espesor de pared, acceso de 62x117 cm, con paredes rebajadas para la entrada de tubos, capaz de soportar una carga de 400 kN, para líneas eléctricas subterráneas. | 1 | 918.53 | 918.53
mt35arg015d |  | Ud |  | Marco de acero galvanizado y tapa de concreto armado, de 128x74x8 cm, carga de rotura 400 kN. | 1 | 535.51 | 535.51
[5 empty] | Subtotal materiales: |  | 1454.04
2 |  |  |  | Mano de obra
mo020 |  | h |  | Operario de construcción. | 0.678 | 31.29 | 21.21
mo077 |  | h |  | Oficial de construcción. | 0.678 | 21.72 | 14.73
[5 empty] | Subtotal mano de obra: |  | 35.94
3 |  |  |  | Herramientas
|  | % |  | Herramientas | 2 | 1489.98 | 29.8
Coste de mantenimiento decenal: S/. 75,99 en los primeros 10 años. |  |  |  |  | Costos directos (1+2+3): |  | 1519.78