## Hoja 1
IUR040 | Ud | Preinstalación de medidor de riego.
Preinstalación de medidor de riego de 1/2" DN 15 mm, colocado en gabinete prefabricado, con dos llaves de corte de esfera. El precio no incluye el medidor.
Código |  | Unidad | Descripción | Cantidad | Precio unitario | Precio parcial
1 |  |  | Materiales
mt37sve010b |  | Ud | Válvula de esfera de latón niquelado para roscar de 1/2". | 2 | 18.13 | 36.26
mt37sgl010a |  | Ud | Grifo de purga de 15 mm. | 1 | 19.72 | 19.72
mt37svr010a |  | Ud | Válvula de retención de latón para roscar de 1/2". | 1 | 15.76 | 15.76
mt37cir010a |  | Ud | Gabinete de fibra de vidrio de 40x27x13 cm para alojar medidor individual de agua de 13 a 20 mm, provisto de cerradura especial de cuadradillo. | 1 | 166.53 | 166.53
mt37www010 |  | Ud | Material auxiliar para instalaciones sanitarias. | 1 | 5.13 | 5.13
|  |  |  | Subtotal materiales: |  | 243.4
2 |  |  | Mano de obra
mo008 |  | h | Operario plomero. | 1.086 | 32.15 | 34.91
mo107 |  | h | Oficial plomero. | 0.543 | 21.68 | 11.77
|  |  |  | Subtotal mano de obra: |  | 46.68
3 |  |  | Herramientas
|  | % | Herramientas | 4 | 290.08 | 11.6
Coste de mantenimiento decenal: S/. 33,18 en los primeros 10 años. |  |  |  | Costos directos (1+2+3): |  | 301.68