## Hoja 1
IUR040 | Ud | Preinstalación de medidor de riego.
Preinstalación de medidor de riego de 3/4" DN 20 mm, colocado en hornacina, con dos llaves de corte de esfera. El precio no incluye el medidor.
Código |  |  | Unidad | Descripción | Cantidad | Precio unitario | Precio parcial
1 |  |  |  | Materiales
mt37sve010c |  |  | Ud | Válvula de esfera de latón niquelado para roscar de 3/4". | 2 | 26.77 | 53.54
mt37sgl010b |  |  | Ud | Grifo de purga de 20 mm. | 1 | 22.14 | 22.14
mt37svr010b |  |  | Ud | Válvula de retención de latón para roscar de 3/4". | 1 | 23.93 | 23.93
mt37aar010a |  |  | Ud | Marco y tapa de fundición dúctil de 30x30 cm, según Compañía Suministradora. | 1 | 63.96 | 63.96
mt37www010 |  |  | Ud | Material auxiliar para instalaciones sanitarias. | 1 | 5.13 | 5.13
[5 empty] | Subtotal materiales: |  | 168.7
2 |  |  |  | Mano de obra
mo008 |  |  | h | Operario plomero. | 1.194 | 32.15 | 38.39
mo107 |  |  | h | Oficial plomero. | 0.597 | 21.68 | 12.94
[5 empty] | Subtotal mano de obra: |  | 51.33
3 |  |  |  | Herramientas
|  |  | % | Herramientas | 4 | 220.03 | 8.8
Coste de mantenimiento decenal: S/. 25,17 en los primeros 10 años. |  |  |  |  | Costos directos (1+2+3): |  | 228.83