## Hoja 1
IUR040 | Ud | Preinstalación de medidor de riego.
Preinstalación de medidor de riego de 1" DN 25 mm, colocado en hornacina, con dos llaves de corte de esfera. El precio no incluye el medidor.
Código |  |  | Unidad | Descripción | Cantidad | Precio unitario | Precio parcial
1 |  |  |  | Materiales
mt37sve010d |  |  | Ud | Válvula de esfera de latón niquelado para roscar de 1". | 2 | 44.54 | 89.08
mt37sgl010c |  |  | Ud | Grifo de purga de 25 mm. | 1 | 24.34 | 24.34
mt37svr010c |  |  | Ud | Válvula de retención de latón para roscar de 1". | 1 | 29.62 | 29.62
mt37aar010a |  |  | Ud | Marco y tapa de fundición dúctil de 30x30 cm, según Compañía Suministradora. | 1 | 63.96 | 63.96
mt37www010 |  |  | Ud | Material auxiliar para instalaciones sanitarias. | 1 | 5.13 | 5.13
[5 empty] | Subtotal materiales: |  | 212.13
2 |  |  |  | Mano de obra
mo008 |  |  | h | Operario plomero. | 1.303 | 32.15 | 41.89
mo107 |  |  | h | Oficial plomero. | 0.651 | 21.68 | 14.11
[5 empty] | Subtotal mano de obra: |  | 56
3 |  |  |  | Herramientas
|  |  | % | Herramientas | 4 | 268.13 | 10.73
Coste de mantenimiento decenal: S/. 30,67 en los primeros 10 años. |  |  |  |  | Costos directos (1+2+3): |  | 278.86