## Hoja 1
IUR040 | Ud | Preinstalación de medidor de riego.
Preinstalación de medidor de riego de 2 1/2" DN 65 mm, colocado en hornacina, con dos llaves de corte de esfera. El precio no incluye el medidor.
Código |  |  | Unidad | Descripción | Cantidad | Precio unitario | Precio parcial
1 |  |  |  | Materiales
mt37sve010h |  |  | Ud | Válvula de esfera de latón niquelado para roscar de 2 1/2". | 2 | 303.6 | 607.2
mt37sgl010c |  |  | Ud | Grifo de purga de 25 mm. | 1 | 24.34 | 24.34
mt37svr010g |  |  | Ud | Válvula de retención de latón para roscar de 2 1/2". | 1 | 198.57 | 198.57
mt37aar010c |  |  | Ud | Marco y tapa de fundición dúctil de 50x50 cm, según Compañía Suministradora. | 1 | 146.41 | 146.41
mt37www010 |  |  | Ud | Material auxiliar para instalaciones sanitarias. | 1 | 5.13 | 5.13
[5 empty] | Subtotal materiales: |  | 981.65
2 |  |  |  | Mano de obra
mo008 |  |  | h | Operario plomero. | 1.9 | 32.15 | 61.09
mo107 |  |  | h | Oficial plomero. | 0.95 | 21.68 | 20.6
[5 empty] | Subtotal mano de obra: |  | 81.69
3 |  |  |  | Herramientas
|  |  | % | Herramientas | 4 | 1063.34 | 42.53
Coste de mantenimiento decenal: S/. 121,65 en los primeros 10 años. |  |  |  |  | Costos directos (1+2+3): |  | 1105.87