## Hoja 1
IUR040 | Ud | Preinstalación de medidor de riego.
Preinstalación de medidor de riego de 1/2" DN 15 mm, colocado en hornacina, con dos llaves de corte de compuerta. El precio no incluye el medidor.
Código |  |  | Unidad | Descripción | Cantidad | Precio unitario | Precio parcial
1 |  |  |  | Materiales
mt37svc010a |  |  | Ud | Válvula de compuerta de latón fundido, para roscar, de 1/2". | 2 | 18.17 | 36.34
mt37sgl010a |  |  | Ud | Grifo de purga de 15 mm. | 1 | 19.72 | 19.72
mt37svr010a |  |  | Ud | Válvula de retención de latón para roscar de 1/2". | 1 | 15.76 | 15.76
mt37aar010a |  |  | Ud | Marco y tapa de fundición dúctil de 30x30 cm, según Compañía Suministradora. | 1 | 63.96 | 63.96
mt37www010 |  |  | Ud | Material auxiliar para instalaciones sanitarias. | 1 | 5.13 | 5.13
[5 empty] | Subtotal materiales: |  | 140.91
2 |  |  |  | Mano de obra
mo008 |  |  | h | Operario plomero. | 1.086 | 32.15 | 34.91
mo107 |  |  | h | Oficial plomero. | 0.543 | 21.68 | 11.77
[5 empty] | Subtotal mano de obra: |  | 46.68
3 |  |  |  | Herramientas
|  |  | % | Herramientas | 4 | 187.59 | 7.5
Coste de mantenimiento decenal: S/. 21,46 en los primeros 10 años. |  |  |  |  | Costos directos (1+2+3): |  | 195.09