## Hoja 1
IUR040 | Ud | Preinstalación de medidor de riego.
Preinstalación de medidor de riego de 1 1/2" DN 40 mm, colocado en hornacina, con dos llaves de corte de compuerta. El precio no incluye el medidor.
Código |  |  | Unidad | Descripción | Cantidad | Precio unitario | Precio parcial
1 |  |  |  | Materiales
mt37svc010l |  |  | Ud | Válvula de compuerta de latón fundido, para roscar, de 1 1/2". | 2 | 70.92 | 141.84
mt37sgl010c |  |  | Ud | Grifo de purga de 25 mm. | 1 | 24.34 | 24.34
mt37svr010e |  |  | Ud | Válvula de retención de latón para roscar de 1 1/2". | 1 | 65.49 | 65.49
mt37aar010b |  |  | Ud | Marco y tapa de fundición dúctil de 40x40 cm, según Compañía Suministradora. | 1 | 101.71 | 101.71
mt37www010 |  |  | Ud | Material auxiliar para instalaciones sanitarias. | 1 | 5.13 | 5.13
[5 empty] | Subtotal materiales: |  | 338.51
2 |  |  |  | Mano de obra
mo008 |  |  | h | Operario plomero. | 1.52 | 32.15 | 48.87
mo107 |  |  | h | Oficial plomero. | 0.76 | 21.68 | 16.48
[5 empty] | Subtotal mano de obra: |  | 65.35
3 |  |  |  | Herramientas
|  |  | % | Herramientas | 4 | 403.86 | 16.15
Coste de mantenimiento decenal: S/. 46,20 en los primeros 10 años. |  |  |  |  | Costos directos (1+2+3): |  | 420.01