## Hoja 1
IUR020 | m | Tubería de abastecimiento y distribución.
Tubería de abastecimiento y distribución de agua de riego, formada por tubo de polietileno PE 40 de color negro con bandas de color azul, de 20 mm de diámetro exterior y 2,8 mm de espesor, PN=10 atm, enterrada. El precio no incluye la excavación ni el relleno principal.
Código |  | Unidad | Descripción | Cantidad | Precio unitario | Precio parcial
1 |  |  | Materiales
mt01ara010a |  | m³ | Arena con granulometría de 0 a 5 mm de diámetro, limpia. | 0.088 | 49.38 | 4.35
mt37tpa030ac |  | m | Tubo de polietileno PE 40 de color negro con bandas de color azul, de 20 mm de diámetro exterior y 2,8 mm de espesor, PN=10 atm, con el precio incrementado el 10% en concepto de accesorios y piezas especiales. | 1 | 4.36 | 4.36
|  |  |  | Subtotal materiales: |  | 8.71
2 |  |  | Mano de obra
mo020 |  | h | Operario de construcción. | 0.065 | 31.48 | 2.05
mo113 |  | h | Peón de construcción. | 0.065 | 21.05 | 1.37
mo008 |  | h | Operario plomero. | 0.054 | 32.35 | 1.75
|  |  |  | Subtotal mano de obra: |  | 5.17
3 |  |  | Herramientas
|  | % | Herramientas | 2 | 13.88 | 0.28
Coste de mantenimiento decenal: S/. 1,56 en los primeros 10 años. |  |  |  | Costos directos (1+2+3): |  | 14.16