## Hoja 1
IUR070 | Ud | Inundador.
Inundador aéreo, de 1/2" de diámetro, formado por tobera inundadora, de latón, adaptador de tobera y tubo de acero galvanizado.
Código |  | Unidad | Descripción | Cantidad | Precio unitario | Precio parcial
1 |  |  | Materiales
mt48wwg210a |  | Ud | Tubo de acero galvanizado, de 1 m de longitud, conexión de 1/2" de diámetro. | 1 | 20.67 | 20.67
mt48wwg220a |  | Ud | Adaptador para tobera, de ABS, conexión de 1/2" de diámetro. | 1 | 5.93 | 5.93
mt48inu010a |  | Ud | Tobera inundadora, de latón, conexión de 1/2" de diámetro. | 1 | 11.65 | 11.65
mt37tpj023ca |  | Ud | Collarín de toma de PP con dos tornillos, para tubo de 32 mm de diámetro exterior, con toma para conexión roscada de 1/2" de diámetro, PN=16 atm, con juntas elásticas de EPDM, según ISO 15874-3. | 1 | 9.53 | 9.53
|  |  |  | Subtotal materiales: |  | 47.78
2 |  |  | Mano de obra
mo008 |  | h | Operario plomero. | 0.136 | 32.15 | 4.37
mo107 |  | h | Oficial plomero. | 0.136 | 21.68 | 2.95
|  |  |  | Subtotal mano de obra: |  | 7.32
3 |  |  | Herramientas
|  | % | Herramientas | 2 | 55.1 | 1.1
Coste de mantenimiento decenal: S/. 26,41 en los primeros 10 años. |  |  |  | Costos directos (1+2+3): |  | 56.2