## Hoja 1
IUR080 | Ud | Electroválvula.
Electroválvula para riego, cuerpo de PVC y polipropileno, conexiones roscadas, de 1" de diámetro, alimentación del solenoide a 24 Vca, con posibilidad de apertura manual y regulador de caudal, con caja de registro de plástico provista de tapa.
Código |  | Unidad | Descripción | Cantidad | Precio unitario | Precio parcial
1 |  |  | Materiales
mt48ele010a |  | Ud | Electroválvula para riego, cuerpo de PVC y polipropileno, conexiones roscadas, de 1" de diámetro, alimentación del solenoide a 24 Vca, con posibilidad de apertura manual y regulador de caudal. | 1 | 94.58 | 94.58
mt48wwg010a |  | Ud | Caja de registro de plástico, con tapa y sin fondo, de 30x30x30 cm, para alojamiento de válvulas en sistemas de riego. | 1 | 251.61 | 251.61
|  |  |  | Subtotal materiales: |  | 346.19
2 |  |  | Mano de obra
mo008 |  | h | Operario plomero. | 0.271 | 32.15 | 8.71
mo107 |  | h | Oficial plomero. | 0.271 | 21.68 | 5.88
mo003 |  | h | Operario electricista. | 0.136 | 32.15 | 4.37
|  |  |  | Subtotal mano de obra: |  | 18.96
3 |  |  | Herramientas
|  | % | Herramientas | 2 | 365.15 | 7.3
Coste de mantenimiento decenal: S/. 238,37 en los primeros 10 años. |  |  |  | Costos directos (1+2+3): |  | 372.45