## Hoja 1
IUS082 | m | Canaleta de drenaje de PVC.
Canaleta prefabricada de PVC, de 500 mm de longitud, 130 mm de anchura y 64 mm de altura con rejilla de garaje de acero galvanizado, carga de rotura 15 kN, de 500 mm de longitud y 130 mm de anchura. El precio no incluye la excavación ni el relleno del trasdós.
Código |  |  | Unidad | Descripción | Cantidad | Precio unitario | Precio parcial
1 |  |  |  | Materiales
mt10hmf055akb |  |  | m³ | Concreto simple f'c=210 kg/cm² (21 MPa), no expuesto a ciclos de congelamiento y deshielo, exposición a sulfatos insignificante, sin requerimiento de permeabilidad, no expuesto a cloruros, tamaño máximo del agregado 19 mm, consistencia blanda, premezclado en planta, según el Reglamento Nacional de Edificaciones NTE E.060. | 0.043 | 245.01 | 10.54
mt11cng010a |  |  | Ud | Canaleta prefabricada de PVC, de 500 mm de longitud, 130 mm de anchura y 64 mm de altura, incluso piezas especiales. | 2 | 65.95 | 131.9
mt11var120b |  |  | Ud | Sifón en línea de PVC, color gris, modular, con unión macho/hembra, de 110 mm de diámetro. | 1 | 163.88 | 163.88
mt11cng020c |  |  | Ud | Rejilla de garaje de acero galvanizado, carga de rotura 15 kN, de 500 mm de longitud y 130 mm de anchura. | 2 | 67.05 | 134.1
[5 empty] | Subtotal materiales: |  | 440.42
2 |  |  |  | Mano de obra
mo041 |  |  | h | Operario de construcción de obra civil. | 0.475 | 31.29 | 14.86
mo087 |  |  | h | Oficial de construcción de obra civil. | 0.237 | 21.72 | 5.15
[5 empty] | Subtotal mano de obra: |  | 20.01
3 |  |  |  | Herramientas
|  |  | % | Herramientas | 2 | 460.43 | 9.21
Coste de mantenimiento decenal: S/. 23,48 en los primeros 10 años. |  |  |  |  | Costos directos (1+2+3): |  | 469.64