## Hoja 1
IUS091 | Ud | Imbornal prefabricado de concreto simple.
Imbornal prefabricado de concreto, de 60x30x75 cm. El precio incluye el relleno del trasdós con material granular, pero no incluye la excavación.
Código |  |  | Unidad | Descripción | Cantidad | Precio unitario | Precio parcial
1 |  |  |  | Materiales
mt11arh011b |  |  | Ud | Imbornal con fondo y salida frontal, modular, prefabricada de concreto fck=25 MPa, de 60x30x75 cm de medidas interiores, para saneamiento. | 1 | 130.1 | 130.1
mt11rej010b |  |  | Ud | Marco y rejilla de fundición dúctil, carga de rotura 250 kN, batiente y provista de cadena de seguridad, de 400x400 mm, para imbornal, incluso revestimiento de pintura bituminosa y relieves antideslizantes en la parte superior. | 1 | 151.64 | 151.64
mt10hmf055akc |  |  | m³ | Concreto simple f'c=210 kg/cm² (21 MPa), no expuesto a ciclos de congelamiento y deshielo, exposición a sulfatos insignificante, sin requerimiento de permeabilidad, no expuesto a cloruros, tamaño máximo del agregado 19 mm, consistencia plástica, premezclado en planta, según el Reglamento Nacional de Edificaciones NTE E.060. | 0.054 | 232.76 | 12.57
mt01arr010a |  |  | t | Grava de cantera, de 19 a 25 mm de diámetro. | 0.697 | 39.63 | 27.62
[5 empty] | Subtotal materiales: |  | 321.93
2 |  |  |  | Mano de obra
mo041 |  |  | h | Operario de construcción de obra civil. | 0.678 | 31.29 | 21.21
mo087 |  |  | h | Oficial de construcción de obra civil. | 0.678 | 21.72 | 14.73
[5 empty] | Subtotal mano de obra: |  | 35.94
3 |  |  |  | Herramientas
|  |  | % | Herramientas | 2 | 357.87 | 7.16
Coste de mantenimiento decenal: S/. 18,25 en los primeros 10 años. |  |  |  |  | Costos directos (1+2+3): |  | 365.03