## Hoja 1
IUS016 | m | Colector enterrado de polietileno.
Colector enterrado en terreno no agresivo, formado por tubo de polietileno de alta densidad (PEAD/HDPE) de doble pared, la exterior corrugada color negro y la interior lisa color blanco, unión por copa con junta elástica de EPDM, rigidez anular nominal 8 kN/m², diámetro nominal 160 mm. El precio incluye los equipos y la maquinaria necesarios para el desplazamiento y la disposición en obra de los elementos, pero no incluye la excavación ni el relleno principal.
Código |  | Unidad | Descripción | Cantidad | Precio unitario | Precio parcial
1 |  |  | Materiales
mt11teg010a |  | m | Tubo de polietileno de alta densidad (PEAD/HDPE) de doble pared, la exterior corrugada color negro y la interior lisa color blanco, unión por copa con junta elástica de EPDM, rigidez anular nominal 8 kN/m², diámetro nominal 160 mm, longitud nominal 6 m. | 1.05 | 29.51 | 30.99
mt11ade100a |  | kg | Lubricante para unión mediante junta elástica de tubos y accesorios. | 0.004 | 77.2 | 0.31
mt01ara010a |  | m³ | Arena con granulometría de 0 a 5 mm de diámetro, limpia. | 0.294 | 49.38 | 14.52
|  |  |  | Subtotal materiales: |  | 45.82
2 |  |  | Equipos
mq04cag010b |  | h | Camión con grúa de hasta 10 t. | 0.044 | 189.06 | 8.32
mq01ret020b |  | h | Retrocargadora sobre neumáticos, de 70 kW. | 0.034 | 123.29 | 4.19
mq02rop020 |  | h | Pisón vibrante de guiado manual, de 80 kg, con placa de 30x30 cm, tipo rana. | 0.242 | 11.82 | 2.86
|  |  |  | Subtotal equipos: |  | 15.37
3 |  |  | Mano de obra
mo041 |  | h | Operario de construcción de obra civil. | 0.209 | 31.48 | 6.58
mo087 |  | h | Oficial de construcción de obra civil. | 0.1 | 21.86 | 2.19
|  |  |  | Subtotal mano de obra: |  | 8.77
4 |  |  | Herramientas
|  | % | Herramientas | 2 | 69.96 | 1.4
Coste de mantenimiento decenal: S/. 2,85 en los primeros 10 años. |  |  |  | Costos directos (1+2+3+4): |  | 71.36