## Hoja 1
IUS052 | Ud | Buzón de inspección de concreto simple "in situ".
Pozo de registro de concreto simple "in situ", de 1,00 m de diámetro interior y 1,6 m de altura útil interior, sobre falso piso de 25 cm de espesor de concreto armado f'c=350 kg/cm² (35 MPa), no expuesto a ciclos de congelamiento y deshielo, exposición a sulfatos moderada, con baja permeabilidad en exposición al agua, expuesto a cloruros provenientes de productos descongelantes, sal, agua salobre, agua del mar, o salpicaduras del mismo origen, tamaño máximo del agregado 19 mm, consistencia blanda ligeramente armada con malla electrosoldada, con cierre de tapa circular con bloqueo y marco de fundición carga de rotura 400 kN, instalado en calzadas de calles, incluyendo las peatonales, o zonas de estacionamiento para todo tipo de vehículos. El precio no incluye la excavación ni el relleno del trasdós.
Código |  |  | Unidad | Descripción | Cantidad | Precio unitario | Precio parcial
1 |  |  |  | Materiales
mt10haf055hqc |  |  | m³ | Concreto f'c=350 kg/cm² (35 MPa), no expuesto a ciclos de congelamiento y deshielo, exposición a sulfatos moderada, con baja permeabilidad en exposición al agua, expuesto a cloruros provenientes de productos descongelantes, sal, agua salobre, agua del mar, o salpicaduras del mismo origen, tamaño máximo del agregado 19 mm, consistencia blanda, premezclado en planta, según el Reglamento Nacional de Edificaciones NTE E.060. | 0.675 | 283.88 | 191.62
mt07ame090ljc |  |  | m² | Malla electrosoldada Q-335 cocada 150x150 mm, con alambres longitudinales de 8 mm de diámetro y alambres transversales de 8,0 mm de diámetro, de acero trefilado corrugado ASTM A 82-94, según ASTM A 185. | 2.25 | 24.11 | 54.25
mt10hmf055ftb |  |  | m³ | Concreto simple f'c=315 kg/cm² (31 MPa), no expuesto a ciclos de congelamiento y deshielo, exposición a sulfatos severa, con baja permeabilidad en exposición al agua, no expuesto a cloruros, tamaño máximo del agregado 19 mm, consistencia blanda, premezclado en planta, según el Reglamento Nacional de Edificaciones NTE E.060. | 1.405 | 269.84 | 379.13
mt08epr010b |  |  | m | Encofrado para formación de cuerpo de buzón de sección circular, D=100, de plancha metálica reutilizable, incluso accesorios de montaje. | 0.055 | 1565.71 | 86.11
mt08epr020b |  |  | Ud | Encofrado para formación de cono asimétrico de buzón de sección circular, (100/60-40), de plancha metálica reutilizable, incluso accesorios de montaje. | 0.05 | 972.64 | 48.63
mt46phm050 |  |  | Ud | Pate de polipropileno conformado en U, para pozo, de 330x160 mm, sección transversal de D=25 mm. | 4 | 16.85 | 67.4
mt46tpr010q |  |  | Ud | Tapa circular con bloqueo mediante tres pestañas y marco de fundición dúctil de 850 mm de diámetro exterior y 100 mm de altura, paso libre de 600 mm, para pozo, carga de rotura 400 kN. Tapa revestida con pintura bituminosa y marco provisto de junta de insonorización de polietileno y dispositivo de seguridad. | 1 | 416.72 | 416.72
[5 empty] | Subtotal materiales: |  | 1243.86
2 |  |  |  | Mano de obra
mo041 |  |  | h | Operario de construcción de obra civil. | 8.233 | 31.29 | 257.61
mo087 |  |  | h | Oficial de construcción de obra civil. | 4.117 | 21.72 | 89.42
[5 empty] | Subtotal mano de obra: |  | 347.03
3 |  |  |  | Herramientas
|  |  | % | Herramientas | 2 | 1590.89 | 31.82
Coste de mantenimiento decenal: S/. 81,14 en los primeros 10 años. |  |  |  |  | Costos directos (1+2+3): |  | 1622.71