## Hoja 1
IUS072 | Ud | Caja de registro de concreto simple "in situ".
Caja de registro de paso, de concreto simple "in situ", de dimensiones interiores 40x40x50 cm, con marco y tapa de fundición. El precio no incluye la excavación ni el relleno del trasdós.
Código |  | Unidad | Descripción | Cantidad | Precio unitario | Precio parcial
1 |  |  | Materiales
mt10hmf055ftb |  | m³ | Concreto simple f'c=315 kg/cm² (31 MPa), no expuesto a ciclos de congelamiento y deshielo, exposición a sulfatos severa, con baja permeabilidad en exposición al agua, no expuesto a cloruros, tamaño máximo del agregado 19 mm, consistencia blanda, premezclado en planta, según el Reglamento Nacional de Edificaciones NTE E.060. | 0.218 | 269.84 | 58.83
mt11var130 |  | Ud | Colector de conexión de PVC, con tres entradas y una salida, con tapa de registro. | 1 | 136.66 | 136.66
mt08epr030a |  | Ud | Molde reutilizable para formación de cajas de registro de sección cuadrada de 40x40x50 cm, de plancha metálica, incluso accesorios de montaje. | 0.05 | 566.02 | 28.3
mt11tfa010a |  | Ud | Marco y tapa de fundición, 40x40 cm, para caja de registro modular, carga de rotura 125 kN. | 1 | 76.53 | 76.53
|  |  |  | Subtotal materiales: |  | 300.32
2 |  |  | Mano de obra
mo041 |  | h | Operario de construcción de obra civil. | 1.221 | 31.29 | 38.21
mo087 |  | h | Oficial de construcción de obra civil. | 0.882 | 21.72 | 19.16
|  |  |  | Subtotal mano de obra: |  | 57.37
3 |  |  | Herramientas
|  | % | Herramientas | 2 | 357.69 | 7.15
Coste de mantenimiento decenal: S/. 18,24 en los primeros 10 años. |  |  |  | Costos directos (1+2+3): |  | 364.84