## Hoja 1
IUT030 | m | Canalización subterránea de telecomunicaciones, de tubo rígido.
Canalización subterránea de telecomunicaciones formada por tubo rígido de PVC-U, de 63 mm de diámetro, embebido en un prisma de concreto simple f'c=210 kg/cm² (21 MPa), no expuesto a ciclos de congelamiento y deshielo, exposición a sulfatos insignificante, sin requerimiento de permeabilidad, no expuesto a cloruros, tamaño máximo del agregado 19 mm, consistencia blanda.
Código |  |  | Unidad | Descripción | Cantidad | Precio unitario | Precio parcial
1 |  |  |  | Materiales
mt35tpe010d |  |  | m | Tubo rígido de PVC-U, de 63 mm de diámetro y 1,2 mm de espesor, suministrado en barras de 6 m de longitud. | 1.05 | 10.1 | 10.61
mt40iva030 |  |  | m | Hilo guía de polipropileno de 3 mm de diámetro. | 1.15 | 0.86 | 0.99
mt10hmf055akb |  |  | m³ | Concreto simple f'c=210 kg/cm² (21 MPa), no expuesto a ciclos de congelamiento y deshielo, exposición a sulfatos insignificante, sin requerimiento de permeabilidad, no expuesto a cloruros, tamaño máximo del agregado 19 mm, consistencia blanda, premezclado en planta, según el Reglamento Nacional de Edificaciones NTE E.060. | 0.033 | 245.01 | 8.09
[5 empty] | Subtotal materiales: |  | 19.69
2 |  |  |  | Mano de obra
mo020 |  |  | h | Operario de construcción. | 0.271 | 31.29 | 8.48
mo113 |  |  | h | Peón de construcción. | 0.271 | 20.92 | 5.67
[5 empty] | Subtotal mano de obra: |  | 14.15
3 |  |  |  | Herramientas
|  |  | % | Herramientas | 2 | 33.84 | 0.68
Coste de mantenimiento decenal: S/. 1,73 en los primeros 10 años. |  |  |  |  | Costos directos (1+2+3): |  | 34.52