## Hoja 1
IUT030 | m |  | Canalización subterránea de telecomunicaciones, de tubo rígido.
Canalización subterránea de telecomunicaciones formada por 2 tubos rígidos de PVC-U, de 63 mm de diámetro y soporte separador.
Código |  | Unidad |  | Descripción | Cantidad | Precio unitario | Precio parcial
1 |  |  |  | Materiales
mt35tpe010d |  | m |  | Tubo rígido de PVC-U, de 63 mm de diámetro y 1,2 mm de espesor, suministrado en barras de 6 m de longitud. | 2.1 | 10.1 | 21.21
mt40iva040a |  | Ud |  | Soporte separador de polipropileno para 4 tubos rígidos de PVC de 63 mm de diámetro. | 1.43 | 1.97 | 2.82
mt40iva030 |  | m |  | Hilo guía de polipropileno de 3 mm de diámetro. | 2.3 | 0.86 | 1.98
[5 empty] | Subtotal materiales: |  | 26.01
2 |  |  |  | Mano de obra
mo020 |  | h |  | Operario de construcción. | 0.185 | 31.29 | 5.79
mo113 |  | h |  | Peón de construcción. | 0.185 | 20.92 | 3.87
[5 empty] | Subtotal mano de obra: |  | 9.66
3 |  |  |  | Herramientas
|  | % |  | Herramientas | 2 | 35.67 | 0.71
Coste de mantenimiento decenal: S/. 1,82 en los primeros 10 años. |  |  |  |  | Costos directos (1+2+3): |  | 36.38