## Hoja 1
IUT030 | m | Canalización subterránea de telecomunicaciones, de tubo rígido.
Canalización subterránea de telecomunicaciones formada por 4 tubos rígidos de PVC-U, de 160 mm de diámetro y soporte separador, embebidos en un prisma de concreto simple f'c=210 kg/cm² (21 MPa), no expuesto a ciclos de congelamiento y deshielo, exposición a sulfatos insignificante, sin requerimiento de permeabilidad, no expuesto a cloruros, tamaño máximo del agregado 19 mm, consistencia blanda.
Código |  |  | Unidad | Descripción | Cantidad | Precio unitario | Precio parcial
1 |  |  |  | Materiales
mt35tpe010j |  |  | m | Tubo rígido de PVC-U, de 160 mm de diámetro y 1,8 mm de espesor, suministrado en barras de 6 m de longitud. | 4.2 | 34.91 | 146.62
mt40iva040d |  |  | Ud | Soporte separador de polipropileno para 4 tubos rígidos de PVC de 160 mm de diámetro. | 1 | 5.56 | 5.56
mt40iva030 |  |  | m | Hilo guía de polipropileno de 3 mm de diámetro. | 4.6 | 0.86 | 3.96
mt10hmf055akb |  |  | m³ | Concreto simple f'c=210 kg/cm² (21 MPa), no expuesto a ciclos de congelamiento y deshielo, exposición a sulfatos insignificante, sin requerimiento de permeabilidad, no expuesto a cloruros, tamaño máximo del agregado 19 mm, consistencia blanda, premezclado en planta, según el Reglamento Nacional de Edificaciones NTE E.060. | 0.131 | 245.01 | 32.1
[5 empty] | Subtotal materiales: |  | 188.24
2 |  |  |  | Mano de obra
mo020 |  |  | h | Operario de construcción. | 1.628 | 31.29 | 50.94
mo113 |  |  | h | Peón de construcción. | 1.628 | 20.92 | 34.06
[5 empty] | Subtotal mano de obra: |  | 85
3 |  |  |  | Herramientas
|  |  | % | Herramientas | 2 | 273.24 | 5.46
Coste de mantenimiento decenal: S/. 13,94 en los primeros 10 años. |  |  |  |  | Costos directos (1+2+3): |  | 278.7