## Hoja 1
IUT030 | m |  | Canalización subterránea de telecomunicaciones, de tubo rígido.
Canalización subterránea de telecomunicaciones formada por 6 tubos rígidos de PVC-U, de 63 mm de diámetro y soporte separador.
Código |  | Unidad |  | Descripción | Cantidad | Precio unitario | Precio parcial
1 |  |  |  | Materiales
mt35tpe010d |  | m |  | Tubo rígido de PVC-U, de 63 mm de diámetro y 1,2 mm de espesor, suministrado en barras de 6 m de longitud. | 6.3 | 10.1 | 63.63
mt40iva040e |  | Ud |  | Soporte separador de polipropileno para 8 tubos rígidos de PVC de 63 mm de diámetro. | 1.43 | 3.28 | 4.69
mt40iva030 |  | m |  | Hilo guía de polipropileno de 3 mm de diámetro. | 6.9 | 0.86 | 5.93
[5 empty] | Subtotal materiales: |  | 74.25
2 |  |  |  | Mano de obra
mo020 |  | h |  | Operario de construcción. | 0.51 | 31.29 | 15.96
mo113 |  | h |  | Peón de construcción. | 0.51 | 20.92 | 10.67
[5 empty] | Subtotal mano de obra: |  | 26.63
3 |  |  |  | Herramientas
|  | % |  | Herramientas | 2 | 100.88 | 2.02
Coste de mantenimiento decenal: S/. 5,15 en los primeros 10 años. |  |  |  |  | Costos directos (1+2+3): |  | 102.9