## Hoja 1
IUT030 | m |  | Canalización subterránea de telecomunicaciones, de tubo rígido.
Canalización subterránea de telecomunicaciones formada por 6 tubos rígidos de PVC-U, de 110 mm de diámetro y soporte separador.
Código |  | Unidad |  | Descripción | Cantidad | Precio unitario | Precio parcial
1 |  |  |  | Materiales
mt35tpe010g |  | m |  | Tubo rígido de PVC-U, de 110 mm de diámetro y 1,3 mm de espesor, suministrado en barras de 6 m de longitud. | 6.3 | 17.74 | 111.76
mt40iva040f |  | Ud |  | Soporte separador de polipropileno para 8 tubos rígidos de PVC de 110 mm de diámetro. | 1.43 | 7.02 | 10.04
mt40iva030 |  | m |  | Hilo guía de polipropileno de 3 mm de diámetro. | 6.9 | 0.86 | 5.93
[5 empty] | Subtotal materiales: |  | 127.73
2 |  |  |  | Mano de obra
mo020 |  | h |  | Operario de construcción. | 0.638 | 31.29 | 19.96
mo113 |  | h |  | Peón de construcción. | 0.638 | 20.92 | 13.35
[5 empty] | Subtotal mano de obra: |  | 33.31
3 |  |  |  | Herramientas
|  | % |  | Herramientas | 2 | 161.04 | 3.22
Coste de mantenimiento decenal: S/. 8,21 en los primeros 10 años. |  |  |  |  | Costos directos (1+2+3): |  | 164.26