## Hoja 1
IUT030 | m |  | Canalización subterránea de telecomunicaciones, de tubo rígido.
Canalización subterránea de telecomunicaciones formada por 6 tubos rígidos de PVC-U, de 125 mm de diámetro y soporte separador.
Código |  | Unidad |  | Descripción | Cantidad | Precio unitario | Precio parcial
1 |  |  |  | Materiales
mt35tpe010h |  | m |  | Tubo rígido de PVC-U, de 125 mm de diámetro y 1,5 mm de espesor, suministrado en barras de 6 m de longitud. | 6.3 | 22.18 | 139.73
mt40iva040c |  | Ud |  | Soporte separador de polipropileno para 4 tubos rígidos de PVC de 125 mm de diámetro. | 2.86 | 3.53 | 10.1
mt40iva030 |  | m |  | Hilo guía de polipropileno de 3 mm de diámetro. | 6.9 | 0.86 | 5.93
[5 empty] | Subtotal materiales: |  | 155.76
2 |  |  |  | Mano de obra
mo020 |  | h |  | Operario de construcción. | 0.765 | 31.29 | 23.94
mo113 |  | h |  | Peón de construcción. | 0.765 | 20.92 | 16
[5 empty] | Subtotal mano de obra: |  | 39.94
3 |  |  |  | Herramientas
|  | % |  | Herramientas | 2 | 195.7 | 3.91
Coste de mantenimiento decenal: S/. 9,98 en los primeros 10 años. |  |  |  |  | Costos directos (1+2+3): |  | 199.61