## Hoja 1
IUT030 | m | Canalización subterránea de telecomunicaciones, de tubo rígido.
Canalización subterránea de telecomunicaciones formada por 8 tubos rígidos de PVC-U, de 110 mm de diámetro y soporte separador, embebidos en un prisma de concreto simple f'c=210 kg/cm² (21 MPa), no expuesto a ciclos de congelamiento y deshielo, exposición a sulfatos insignificante, sin requerimiento de permeabilidad, no expuesto a cloruros, tamaño máximo del agregado 19 mm, consistencia blanda.
Código |  |  | Unidad | Descripción | Cantidad | Precio unitario | Precio parcial
1 |  |  |  | Materiales
mt35tpe010g |  |  | m | Tubo rígido de PVC-U, de 110 mm de diámetro y 1,3 mm de espesor, suministrado en barras de 6 m de longitud. | 8.4 | 17.74 | 149.02
mt40iva040f |  |  | Ud | Soporte separador de polipropileno para 8 tubos rígidos de PVC de 110 mm de diámetro. | 1.43 | 7.02 | 10.04
mt40iva030 |  |  | m | Hilo guía de polipropileno de 3 mm de diámetro. | 9.2 | 0.86 | 7.91
mt10hmf055akb |  |  | m³ | Concreto simple f'c=210 kg/cm² (21 MPa), no expuesto a ciclos de congelamiento y deshielo, exposición a sulfatos insignificante, sin requerimiento de permeabilidad, no expuesto a cloruros, tamaño máximo del agregado 19 mm, consistencia blanda, premezclado en planta, según el Reglamento Nacional de Edificaciones NTE E.060. | 0.134 | 245.01 | 32.83
[5 empty] | Subtotal materiales: |  | 199.8
2 |  |  |  | Mano de obra
mo020 |  |  | h | Operario de construcción. | 2.035 | 31.29 | 63.68
mo113 |  |  | h | Peón de construcción. | 2.035 | 20.92 | 42.57
[5 empty] | Subtotal mano de obra: |  | 106.25
3 |  |  |  | Herramientas
|  |  | % | Herramientas | 2 | 306.05 | 6.12
Coste de mantenimiento decenal: S/. 15,61 en los primeros 10 años. |  |  |  |  | Costos directos (1+2+3): |  | 312.17