## Hoja 1
IUT030 | m | Canalización subterránea de telecomunicaciones, de tubo rígido.
Canalización subterránea de telecomunicaciones formada por 8 tubos rígidos de PVC-U, de 160 mm de diámetro y soporte separador, embebidos en un prisma de concreto simple f'c=210 kg/cm² (21 MPa), no expuesto a ciclos de congelamiento y deshielo, exposición a sulfatos insignificante, sin requerimiento de permeabilidad, no expuesto a cloruros, tamaño máximo del agregado 19 mm, consistencia blanda.
Código |  |  | Unidad | Descripción | Cantidad | Precio unitario | Precio parcial
1 |  |  |  | Materiales
mt35tpe010j |  |  | m | Tubo rígido de PVC-U, de 160 mm de diámetro y 1,8 mm de espesor, suministrado en barras de 6 m de longitud. | 8.4 | 34.91 | 293.24
mt40iva040d |  |  | Ud | Soporte separador de polipropileno para 4 tubos rígidos de PVC de 160 mm de diámetro. | 2 | 5.56 | 11.12
mt40iva030 |  |  | m | Hilo guía de polipropileno de 3 mm de diámetro. | 9.2 | 0.86 | 7.91
mt10hmf055akb |  |  | m³ | Concreto simple f'c=210 kg/cm² (21 MPa), no expuesto a ciclos de congelamiento y deshielo, exposición a sulfatos insignificante, sin requerimiento de permeabilidad, no expuesto a cloruros, tamaño máximo del agregado 19 mm, consistencia blanda, premezclado en planta, según el Reglamento Nacional de Edificaciones NTE E.060. | 0.2 | 245.01 | 49
[5 empty] | Subtotal materiales: |  | 361.27
2 |  |  |  | Mano de obra
mo020 |  |  | h | Operario de construcción. | 3.257 | 31.29 | 101.91
mo113 |  |  | h | Peón de construcción. | 3.257 | 20.92 | 68.14
[5 empty] | Subtotal mano de obra: |  | 170.05
3 |  |  |  | Herramientas
|  |  | % | Herramientas | 2 | 531.32 | 10.63
Coste de mantenimiento decenal: S/. 27,10 en los primeros 10 años. |  |  |  |  | Costos directos (1+2+3): |  | 541.95