## Hoja 1
IUT030 | m |  | Canalización subterránea de telecomunicaciones, de tubo rígido.
Canalización subterránea de telecomunicaciones formada por 8 tubos rígidos de PVC-U, de 160 mm de diámetro y soporte separador.
Código |  | Unidad |  | Descripción | Cantidad | Precio unitario | Precio parcial
1 |  |  |  | Materiales
mt35tpe010j |  | m |  | Tubo rígido de PVC-U, de 160 mm de diámetro y 1,8 mm de espesor, suministrado en barras de 6 m de longitud. | 8.4 | 34.91 | 293.24
mt40iva040d |  | Ud |  | Soporte separador de polipropileno para 4 tubos rígidos de PVC de 160 mm de diámetro. | 2 | 5.56 | 11.12
mt40iva030 |  | m |  | Hilo guía de polipropileno de 3 mm de diámetro. | 9.2 | 0.86 | 7.91
[5 empty] | Subtotal materiales: |  | 312.27
2 |  |  |  | Mano de obra
mo020 |  | h |  | Operario de construcción. | 1.303 | 31.29 | 40.77
mo113 |  | h |  | Peón de construcción. | 1.303 | 20.92 | 27.26
[5 empty] | Subtotal mano de obra: |  | 68.03
3 |  |  |  | Herramientas
|  | % |  | Herramientas | 2 | 380.3 | 7.61
Coste de mantenimiento decenal: S/. 19,40 en los primeros 10 años. |  |  |  |  | Costos directos (1+2+3): |  | 387.91