## Hoja 1
IUT032 | m | Canalización subterránea de telecomunicaciones, de tritubo.
Canalización subterránea de telecomunicaciones de tritubo de polietileno de alta densidad (PEAD/HDPE), de 3x40 mm de diámetro, embebido en un prisma de concreto simple f'c=210 kg/cm² (21 MPa), no expuesto a ciclos de congelamiento y deshielo, exposición a sulfatos insignificante, sin requerimiento de permeabilidad, no expuesto a cloruros, tamaño máximo del agregado 19 mm, consistencia blanda.
Código |  |  | Unidad | Descripción | Cantidad | Precio unitario | Precio parcial
1 |  |  |  | Materiales
mt35tpe020a |  |  | m | Tritubo de polietileno de alta densidad (PEAD/HDPE), de 3x40 mm de diámetro y 3 mm de espesor, formado por tres tubos iguales, unidos entre sí por medio de una membrana y dispuestos paralelamente en un mismo plano. Suministro: en rollos de 500 m de longitud. | 1.05 | 33.42 | 35.09
mt40iva030 |  |  | m | Hilo guía de polipropileno de 3 mm de diámetro. | 3.45 | 0.86 | 2.97
mt10hmf055akb |  |  | m³ | Concreto simple f'c=210 kg/cm² (21 MPa), no expuesto a ciclos de congelamiento y deshielo, exposición a sulfatos insignificante, sin requerimiento de permeabilidad, no expuesto a cloruros, tamaño máximo del agregado 19 mm, consistencia blanda, premezclado en planta, según el Reglamento Nacional de Edificaciones NTE E.060. | 0.036 | 245.01 | 8.82
[5 empty] | Subtotal materiales: |  | 46.88
2 |  |  |  | Mano de obra
mo020 |  |  | h | Operario de construcción. | 0.407 | 31.29 | 12.74
mo113 |  |  | h | Peón de construcción. | 0.407 | 20.92 | 8.51
[5 empty] | Subtotal mano de obra: |  | 21.25
3 |  |  |  | Herramientas
|  |  | % | Herramientas | 2 | 68.13 | 1.36
Coste de mantenimiento decenal: S/. 3,47 en los primeros 10 años. |  |  |  |  | Costos directos (1+2+3): |  | 69.49