## Hoja 1
JAB030 | m² |  | Escarificado del terreno.
Escarificado profundo del terreno compacto, con medios mecánicos, mediante tractor agrícola equipado con escarificador, alcanzando una profundidad de entre 10 y 15 cm.
Código |  | Unidad |  | Descripción | Cantidad | Precio unitario | Precio parcial
1 |  |  |  | Equipos
mq09tra100 |  | h |  | Tractor agrícola, de 33 kW, equipado con escarificador, de 1,8 m de anchura de trabajo. | 0.022 | 117.15 | 2.58
[5 empty] | Subtotal equipos: |  | 2.58
2 |  |  |  | Mano de obra
mo040 |  | h |  | Operario jardinero. | 0.003 | 31.48 | 0.09
[5 empty] | Subtotal mano de obra: |  | 0.09
3 |  |  |  | Herramientas
|  | % |  | Herramientas | 2 | 2.67 | 0.05
[5 empty] | Costos directos (1+2+3): |  | 2.72