## Hoja 1
JAB050 | m² | Fresado del terreno.
Fresado del terreno pedregoso, con medios manuales, mediante motocultor, efectuando dos pasadas cruzadas, alcanzando una profundidad entre 10 y 15 cm y el desmenuzamiento completo de los terrones.
Código |  |  | Unidad | Descripción | Cantidad | Precio unitario | Precio parcial
1 |  |  |  | Equipos
mq09mot010 |  |  | h | Motocultor 60/80 cm. | 0.011 | 9.07 | 0.1
[5 empty] | Subtotal equipos: |  | 0.1
2 |  |  |  | Mano de obra
mo086 |  |  | h | Oficial jardinero. | 0.014 | 21.72 | 0.3
[5 empty] | Subtotal mano de obra: |  | 0.3
3 |  |  |  | Herramientas
|  |  | % | Herramientas | 2 | 0.4 | 0.01
[5 empty] | Costos directos (1+2+3): |  | 0.41