## Hoja 1
JAC010 | m³ | Extendido de tierra vegetal.
Tierra vegetal cribada suministrada a granel, extendida sobre el terreno con medios manuales, en un radio máximo desde el lugar de descarga de entre 100 y 200 m, para formar una capa de espesor uniforme de hasta 10 cm.
Código |  |  | Unidad | Descripción | Cantidad | Precio unitario | Precio parcial
1 |  |  |  | Materiales
mt48tie030a |  |  | m³ | Tierra vegetal cribada, suministrada a granel. | 1 | 73.57 | 73.57
[5 empty] | Subtotal materiales: |  | 73.57
2 |  |  |  | Mano de obra
mo040 |  |  | h | Operario jardinero. | 0.088 | 31.48 | 2.77
mo086 |  |  | h | Oficial jardinero. | 1.018 | 21.86 | 22.25
[5 empty] | Subtotal mano de obra: |  | 25.02
3 |  |  |  | Herramientas
|  |  | % | Herramientas | 2 | 98.59 | 1.97
[5 empty] | Costos directos (1+2+3): |  | 100.56